## Sheet1
Type | Material | Size (in.) | Size (mm) | Bulk density (kg/m^3) | Surface area (m^2/m^3) | Packing factor (Fp,m^-1)
Raschig rings | ceramic | 0.5 | 13 | 881 | 368 | 2100
Raschig rings | ceramic | 1 | 25 | 673 | 190 | 525
Raschig rings | ceramic | 1.5 | 38 | 689 | 128 | 310
Raschig rings | ceramic | 2 | 51 | 651 | 95 | 210
Raschig rings | ceramic | 3 | 76 | 561 | 66 | 120
Metal | (density for carbon steel) | 0.5 | 13 | 1201 | 417 | 900
Metal | (density for carbon steel) | 1 | 25 | 625 | 207 | 375
Metal | (density for carbon steel) | 1.5 | 38 | 785 | 145 | 200
Metal | (density for carbon steel) | 2 | 51 | 593 | 102 | 105
Metal | (density for carbon steel) | 3 | 76 | 400 | 72 | 60
Pall rings | metal | 0.625 | 16 | 481 | 341 | 160
Pall rings | metal | 1 | 25 | 385 | 210 | 100
Pall rings | metal | 1.25 | 32 | 385 | 175 | 80
Pall rings | metal | 2 | 51 | 353 | 102 | 52
Pall rings | metal | 3.5 | 89 | 273 | 66 | 40
Plastics | (density for polypropylene) | 0.625 | 16 | 112 | 341 | 320
Plastics | (density for polypropylene) | 1 | 25 | 88 | 245 | 190
Plastics | (density for polypropylene) | 1.5 | 38 | 76 | 128 | 87
Plastics | (density for polypropylene) | 2 | 51 | 68 | 102 | 55
Plastics | (density for polypropylene) | 3.5 | 89 | 53 | 72 | 40
Intalox saddles | ceramic | 0.5 | 13 | 737 | 480 | 660
Intalox saddles | ceramic | 1 | 25 | 673 | 253 | 380
Intalox saddles | ceramic | 1.5 | 38 | 625 | 194 | 170
Intalox saddles | ceramic | 2 | 51 | 609 | 108 | 130
Intalox saddles | ceramic | 3 | 76 | 577 | 72 | 72